## 2025-03-04
temp | V | AF_T | AF_V | AF_tot | lifetime (hrs) | lifetime (years) | time | time_ratio | step |  | lifetime |  | technology info
25 | 2.6667 | 0.059028 | 0.55526 | 0.032776 | 45765.6651 | 5.2208 | 20 | 0.83333 | 1.8209e-05 | IDLING | 45765.6651 | hrs | rated voltage | 2.85 | V
25 | 2.6667 | 0.059028 | 0.55526 | 0.032776 | 45765.6651 | 5.2208 | 4 | 0.16667 | 3.6417e-06 | OPERATION 1 | 5.2208 | years
25 | 2.6667 | 0.059028 | 0.55526 | 0.032776 | 45765.6651 | 5.2208 | 0 | 0 | 0 | OPERATION 2 |  |  | idle voltage | 48 | V
[11 empty] | liftime + safety |  | modules/string | 1 | -
A | B | C | D | [7 empty] | 36612.5321 | hrs | cells/module | 18 | -
19.35 | 19.66 | 0.28 | 0.33 | ESR-fitted SM chemistry in Blinky design - 3V | [6 empty] | 4.1767 | years
20 | 9.798 | 0.216 | 0.125 | C-fitted SM chemistry in Blinky design - 2.85 V | [8 empty] | cells | 18
20 | 8.217 | 0.2 | 0.1771 | "the old new fitting" | [6 empty] | 17.52
5 | 10 | 0.1 | 0.2 | old/original Blinky fitting - 2.85V | [6 empty] | 4.1947
20 | 9.798 | 0.216 | 0.125 | C-fitted

## New Fitting
Cell Rated V | 2.85 | V
Cell Rated T | 65 | ºC
Cell Rated LT | 2500 | h
A | 20
B | 8.217
C | 0.2
D | 0.1771
T | V | AF_T | AF_V | AF_tot | lifetime (hrs) | lifetime (years) | time (hrs) | time_ratio | step | LT consumed | lifetime |  | liftime + safety |  | USE lifetime + safety ONLY !!!
50 | 2.2 | 0.28215 | 0.091889 | 0.025926 | 96427.3211 | 11.0002 | 12 | 1 | 1.0371e-05 | 0.01244% | 96427.3211 | hrs | 77141.8569 | hrs | input in yellow cells
[11 empty] | 11.0002 | years | 8.8001 | years

## Intermediate Fitting
Cell Rated V | 2.85 | V
Cell Rated T | 65 | ºC
Cell Rated LT | 2500 | h
A | 11
B | 11
C | 0.12
D | 0.22
T | V | AF_T | AF_V | AF_tot | lifetime (hrs) | lifetime (years) | time (hrs) | time_ratio | step | LT consumed | lifetime |  | liftime + safety |  | USE lifetime + safety ONLY !!!
45 | 2.4444 | 0.28358 | 0.11117 | 0.031525 | 79302.9062 | 9.0466 | 24 | 1 | 1.261e-05 | 0.03026% | 79302.9062 | hrs | 63442.325 | hrs | input in yellow cells
[11 empty] | 9.0466 | years | 7.2373 | years

## Old Fitting
Cell Rated V | 2.85 | V
Cell Rated T | 65 | ºC
Cell Rated LT | 2500 | h
A | 5
B | 10
C | 0.1
D | 0.2
T | V | AF_T | AF_V | AF_tot | lifetime (hrs) | lifetime (years) | time (hrs) | time_ratio | step | LT consumed | lifetime |  | liftime + safety |  | USE lifetime + safety ONLY !!!
40 | 2.6 | 0.17678 | 0.17678 | 0.03125 | 80000 | 9.1262 | 24 | 1 | 1.25e-05 | 0.03% | 80000 | hrs | 64000 | hrs | input in yellow cells
[11 empty] | 9.1262 | years | 7.3009 | years